## old
Parameter | Site 1 | Site 2 | Site 3 | Site 4 | Site 5 | Site 6
State | IN | TX | IA | MS | WY | MN
Representative coordinates | 41.62, -87.22 | 29.92,-100.647 | 42.55, -90.69 | 30.45, -89.35 | 41.659, -107.416 | 47.5233, -92.5366
Lat | 41.62 | 29.92 | 42.55 | 30.45 | 41.659 | 47.5233
Lon | -87.22 | -100.647 | -90.69 | -89.35 | -107.416 | -92.5366
Turbine Rating | 6 | 6 | 8 | 4 | 6
Rotor Diameter | 196 | 196 | 225 | 185 | 196
Hub Height | 115 | 115 | 160 | 130 | 115
2020 CapEx | 1420 | 1420 | 1709 | 2232 | 1420
2025 CapEx | 1210 | 1210 | 1541.5 | 1938 | 1210
2030 CapEx | 1000 | 1000 | 1374 | 1644 | 1000
2035 CapEx | 985.5 | 985.5 | 1347.5 | 1613 | 985.5
2050 CapEx | 942 | 942 | 1268 | 1520 | 942
CapEx Multiplier | 1.1 | 0.95 | 1.1 | 1 | 0.95
2020 OpEx ($/kw-yr) | 43 | 43 | 43 | 43 | 43
2025 OpEx ($/kw-yr) | 38.69 | 38.69 | 38.69 | 38.69 | 38.69
2030 OpEx ($/kw-yr) | 34.38 | 34.38 | 34.38 | 34.38 | 34.38
2035 OpEx ($/kw-yr) | 31.8015 | 31.8015 | 31.8015 | 31.8015 | 31.8015
2050 OpEx ($/kw-yr) | 24.066 | 24.066 | 24.066 | 24.066 | 24.066
FCR (all years) | 0.49 | 0.49 | 0.49 | 0.49 | 0.49
2020 PV base installed cost | 1391 | 1391 | 1391 | 1391 | 1391
2025 PV base installed cost | 1014.315 | 1014.315 | 1014.315 | 1014.315 | 1014.315
2030 PV base installed cost | 637.63 | 637.63 | 637.63 | 637.63 | 637.63
2035 PV base installed cost | 598.42 | 598.42 | 598.42 | 598.42 | 598.42
2050 PV base installed cost | 480.79 | 480.79 | 480.79 | 480.79 | 480.79
PV Capex Multiplier | 1 | 0.95 | 1 | 0.85 | 0.85
2020 PV OpEx | 22.62 | 22.62 | 22.62 | 22.62 | 22.62
2025 PV OpEx | 17.935 | 17.935 | 17.935 | 17.935 | 17.935
2030 PV OpEx | 13.25 | 13.25 | 13.25 | 13.25 | 13.25
2035 PV OpEx | 12.6525 | 12.6525 | 12.6525 | 12.6525 | 12.6525
2050 PV OpEx | 10.86 | 10.86 | 10.86 | 10.86 | 10.86
PV FCR (all years) | 0.44 | 0.44 | 0.44 | 0.44 | 0.44
Lime ($/metric tonne) | 100 | 100 | 100 | 100 | 100 | 100
Carbon ($/metric tonne) | 190 | 190 | 190 | 190 | 190 | 190
Iron Ore Pellets ($/metric tonne) | 207 | 207 | 207 | 207 | 207 | 207
Lime Transport ($/metric tonne) | 15.3044 | 74.0149 | 26.8691 | 24.2788 | 59.3827 | 22.0982
Carbon Transport ($/metric tonne) | 27.8858 | 99.4467 | 40.2277 | 18.3977 | 72.7413 | 46.971
Iron Ore Pellets Transport ($/metric tonne) | 14.524 | 133.4716 | 35.9098 | 57.5884 | 73.1747 | 0.35416

## new
Parameter | Site 1 | Site 2 | Site 3 | Site 4 | Site 5 | Site 6 | Site 7
State | IN | TX | IA | MS | WY | MN | GA
Representative coordinates | 41.62, -87.22 | 34.22, -102.75 | 42.55, -90.69 | 30.45, -89.35 | 42.00, -105.40 | 47.5233, -92.5366 | 33.45082, -85.2618
Lat | 41.62 | 34.22 | 42.55 | 30.45 | 42 | 47.5233 | 33.4508
Lon | -87.22 | -102.75 | -90.69 | -89.35 | -105.4 | -92.5366 | -85.2618
Turbine Rating | 6 | 6 | 8.3 | 6 | 6 | 6 | 6
Rotor Diameter | 170 | 170 | 196 | 196 | 170 | 170 | 196
Hub Height | 115 | 115 | 130 | 140 | 115 | 115 | 140
2021 CapEx | 1363 | 1363 | 1489 | 1961 | 1363 | 1363 | 1961
2025 CapEx | 1268 | 1268 | 1362 | 1772 | 1268 | 1268 | 1772
2030 CapEx | 1150 | 1150 | 1204 | 1536 | 1150 | 1150 | 1536
2035 CapEx | 1093 | 1093 | 1145 | 1462 | 1093 | 1093 | 1462
2050 CapEx | 924 | 924 | 968 | 1241 | 924 | 924 | 1241
CapEx Multiplier | 1.1 | 0.95 | 1.1 | 1 | 0.95 | 1.1 | 1
2021 OpEx ($/kw-yr) | 30.3 | 30.3 | 28.5 | 30.3 | 30.3 | 30.3 | 30.3
2025 OpEx ($/kw-yr) | 28.8 | 28.8 | 26.8 | 28.8 | 28.8 | 28.8 | 28.8
2030 OpEx ($/kw-yr) | 27 | 27 | 24.6 | 27 | 27 | 27 | 27
2035 OpEx ($/kw-yr) | 26.1 | 26.1 | 23.8 | 26.1 | 26.1 | 26.1 | 26.1
2050 OpEx ($/kw-yr) | 23.3 | 23.3 | 21.3 | 23.3 | 23.3 | 23.3 | 23.3
FCR (all years) | 0.061 | 0.061 | 0.061 | 0.061 | 0.061 | 0.061 | 0.061
2021 PV base installed cost | 1291 | 1291 | 1291 | 1291 | 1291 | 1291 | 1291
2025 PV base installed cost | 1248 | 1248 | 1248 | 1248 | 1248 | 1248 | 1248
2030 PV base installed cost | 1038 | 1038 | 1038 | 1038 | 1038 | 1038 | 1038
2035 PV base installed cost | 829 | 829 | 829 | 829 | 829 | 829 | 829
2050 PV base installed cost | 632 | 632 | 632 | 632 | 632 | 632 | 632
PV Capex Multiplier | 1 | 0.95 | 1 | 0.85 | 0.85 | 1.05 | 0.85
2021 PV OpEx | 22.5 | 22.5 | 22.5 | 22.5 | 22.5 | 22.5 | 22.5
2025 PV OpEx | 20.5 | 20.5 | 20.5 | 20.5 | 20.5 | 20.5 | 20.5
2030 PV OpEx | 18 | 18 | 18 | 18 | 18 | 18 | 18
2035 PV OpEx | 15.5 | 15.5 | 15.5 | 15.5 | 15.5 | 15.5 | 15.5
2050 PV OpEx | 13.5 | 13.5 | 13.5 | 13.5 | 13.5 | 13.5 | 13.5
PV FCR (all years) | 0.058 | 0.058 | 0.058 | 0.058 | 0.058 | 0.058 | 0.058
Lime ($/metric tonne) | 100 | 100 | 100 | 100 | 100 | 100 | 100
Carbon ($/metric tonne) | 190 | 190 | 190 | 190 | 190 | 190 | 190
Iron Ore Pellets ($/metric tonne) | 207 | 207 | 207 | 207 | 207 | 207 | 207
Lime Transport ($/metric tonne) | 15.3 | 13.99 | 15.68 | 24.28 | 38.37 | 22.1 | 18.59
Carbon Transport ($/metric tonne) | 27.89 | 38.8 | 18.71 | 18.4 | 51.73 | 46.97 | 12.7
Iron Ore Pellets Transport ($/metric tonne) | 14.52 | 57.89 | 17.74 | 57.59 | 52.16 | 0.35 | 52.76